## Radiometria
Foglio di calcolo Versione 220224
Tempi di esposizione da irradianza
| Irr tot | Irr fondo | Irr netta | perc | t [sec] | ore | minuti | secondi | perc dose 24h
a: S | 0.008 | 0.0035 | 0.0045 | 432% | 6666.6667 | 1 | 51 | 6.6667 | 1297%
b: UVA | 0.44 | 0.1 | 0.34 | 97.98% | 29411.7647 | 8 | 10 | 11.7647 | 293.1%
c: LB | 500 | 350 | 150 | 0.015% | 6666.6667 | 1 | 51 | 6.6667
d: EB | 0.03 | 0.01 | 0.02 | 0.02% | 5000 | 1 | 23 | 20
m: Eir | 110 | 30 | 80 | 80% | 1346.1963 | 0 | 22 | 26.1963
o: Hskin | 400 | 120 | 280 | 7.873% | 296.3666 | 0 | 4 | 56.3666
Irradianza Eir limite in funzione della temperatura ambiente (ICNIRP "statement on Infrared radiation exposure" 2006)
m: Eir | 250 | 0 | 250 | 95.42% | 1064.8186 | 0 | 17 | 44.8186
temperatura | 10 | °C
Limite Eir | 262 | W/mq
Irradianza in funzione della distanza per sorgenti lineari da ISO 15727:2020
Dal valore di irradianza a distanza dm a quello a distanza dc
lunghezza L | 1 | m | alfa mis | 1.1903 | rad
irrad misurata Em | 4.6 | W/m2 | alfa calcolo | 0.02083 | rad
dist misura dm | 0.2 | m | Irrad calc Ec | 0.0010402 | W/m2
dist calcolo dc | 24 | m
Dal valore di potenza totale emessa al valore di irradianza ad una data a distanza
Potenza | 28 | W | alfa | 0.19258 | rad
lunghezza | 0.39 | m | irradianza | 2.7703 | W/m2
distanza | 1 | m
Irradianza in funzione della distanza per sorgenti estese circolari
diametro | 0.5 | m |  | Area | 0.19635 | mq
Irr misurata Em | 97 | W/mq |  | Irrad calc Ec | 5.3126 | W/mq
dist di misura dm | 0.4 | m
dist calcolo dc | 2 | m
Note on A2: Calcolo dei tempi di eposizione massimi permessi in funzione dell'irradianza netta per alcune delle grandezze previste nell'All. XXXVII del D. Lgs. 81/08
Note on B3: Valore di irradianza totale comprensivo della sorgente e del fondo
Note on C3: Valore dell'irradianza del fondo, valutato senza sorgente
Note on D3: Irradianza della sola sorgente, ottenuta sottraendo all'irradianza totale (Irr tot) quella del fondo (Irr fondo)
Note on E3: Rapporto percentuale fra il valore di irradianza della sorgente e valore di irradianza oltre il quale si superano i limiti di legge
Note on F3: tempo di esposizione oltre il quale si superano i limiti di legge, espresso in secondi
Note on G3: tempo di esposizione oltre il quale si superano i limiti di legge, espresso in ore, minuti, secondi
Note on J3: Percentuale della dose giornaliera permessa, assumendo un tempo di esposizione di 24 ore
Note on A4: Irradianza efficace per il danno da UV (occhi e cute) come definito nell'All. XXXVII del D.Lgs. 81/08
Note on A5: Irradianza efficace per il danno da UVA (cristallino) come definito nell'All. XXXVII del D.Lgs. 81/08
Note on A6: Radianza efficace per il danno da luce blu per sorgenti estese, come definito nell'All. XXXVII del D.Lgs. 81/08
Note on A7: Radianza efficace per il danno da luce blu per sorgenti piccole, come definito nell'All. XXXVII del D.Lgs. 81/08
Note on A8: Irradianza efficace per il danno termico della camera anteriore dell'occhio, come definito nell'All. XXXVII del D.Lgs. 81/08
Note on A9: Irradianza efficace per il danno termico della cute, come definito nell'All. XXXVII del D.Lgs. 81/08
Note on A11: Calcolo del tempo di esposizione per prevenire la cataratta, considerando l'effetto della temperatura ambiente, come indicato nel documento ICNIRP "statement on infrared radiation exposure" 2006
Note on A12: Irradianza efficace per il danno termico della camera anteriore dell'occhio, come definito nell'All. XXXVII del D.Lgs. 81/08
Note on A13: temperatura dell'ambiente dove staziona l'operatore
Note on A14: Irradianza limite per il riscaldamento della camera anteriore dell'occhio come definita nel documento ICNIRP " Statement on far infrared radiation exposure" del 2006
Note on A18: Lunghezza della sorgente
Note on A19: Valore dell'irradianza misurato a distanza dm
Note on A20: Distanza alla quale è stato misurato il valore di irradianza Em
Note on D20: valore di irradianza calcolato alla distanza dc
Note on A21: distanza alla quale si vuol calcolare il valore di irradianza Ec
Note on A24: Potenza totale emessa dalla sorgente
Note on A25: Lunghezza della sorgente
Note on D25: valore di irradianza calcolato alla distanza scelta
Note on A26: distanza di calcolo
Note on A31: diametro della sorgente
Note on A32: Valore dell'irradianza misurato alla distanza dm
Note on E32: Valore di irradianza calcolato alla distanza dc
Note on A33: Distanza alla quale è stato misurato il valore di irradianza Em
Note on A34: Distanza alla quale si vuol calcolare il valore di irradianza Ec

## fotometria
Foglio di calcolo Versione 220224
Angolo sotteso da sorgente | [5 empty] | Calcolo dell'illuminanza di una sorgente
distanza | 20 | cm |  |  |  | fusso lumin | 373 | lumen
diametro | 0.3 | cm |  |  |  | divergenza | 90 | gradi
Angolo piano | 0.015 | radianti |  |  |  | distanza | 0.3 | m
| 0.85942 | gradi |  |  |  | Angolo solido | 1.8403 | sr
Angolo solido | 0.00017671 | sr |  |  |  | Area | 0.16563 | mq
| 0.00017671 | sr |  |  |  | illuminanza | 2252.0472 | lux
Da flusso e intensità a angolo piano
[6 empty] | Flusso luminoso |  | 810 | lumen
Da illuminanza, flusso, dist a divergenza | [5 empty] | Intensità luminosa |  | 3400 | candele
illuminanza | 4000 | lux |  |  |  | angolo solido |  | 0.23824 | sr
flusso lumin | 1000 | lumen |  |  |  | angolo piano |  | 31.6565 | gradi
distanza | 0.2 | m
Angolo solido | 6.25 | sr |  |  |  | Da intensità ed angolo piano a flusso luminoso
Angolo piano | 3.131 | radianti |  |  |  | Intensità luminosa |  | 700 | cd
| 179.3948 | gradi |  |  |  | angolo piano |  | 24 | gradi
[6 empty] | angolo solido |  | 0.1373 | sr
[6 empty] | Flusso luminoso |  | 96.1118 | lumen
Conversione fra angolo piano e angolo solido
piano | 0.1 | gradi | piano | 0.011 | rad
solido | 2.3925e-06 | sr | solido | 9.5033e-05 | sr |  | Calcolo diametro equivalente
[7 empty] | Lunghezza | 35
| solido | 0.00785 | sr |  |  |  | Larghezza | 20
piano | 5.7287 | gradi | piano | 0.099985 | rad |  | diametro eq | 29.8541
Note on A2: Angolo sotteso da una sorgente circolare vista da un osservatore posizionato in asse
Note on G2: Calcolo dell'illuminanza data da una sorgente ad una data distanza. Il valore trovato è valido a rigore solo nel punto della superficie in asse alla sorgente o per una superficie sferica con al centro la sorgente.
Note on A3: distanza di osservazione
Note on A4: diametro della sorgente
Note on G4: Angolo piano entro cui viene emessa la radiazione
Note on A5: angolo piano sotteso dalla sorgente (misurato in radianti)
Note on G5: Distanza della superficie su cui incide la radiazione
Note on G6: Angolo solido in cui viene emessa la radiazione
Note on A7: angolo solido sotteso dalla sorgente (misurato in steradianti)
Note on G7: Area su cui incide la radiazione
Note on G8: Illuminanza sulla superficie
Note on G11: Calcolo della divergenza di una sorgente, espressa in termini di angolo piano ed angolo solido entro cui viene emessa la radiazione, in funzione del flusso luminoso e dell'intensità luminosa.
Note on A13: Calcolo della divergenza di una sorgente, espressa in termini di angolo piano ed angolo solido entro cui viene emessa la radiazione, a partire dal dato di flusso luminoso e dal valore di illuminanza ad una data distanza
Note on G14: Angolo solido entro cui viene emessa la radiazione
Note on G15: Angolo piano entro cui viene emessa la radiazione
Note on A17: Angolo solido entro cui viene emessa la radiazione
Note on G17: Calcolo del flusso luminoso di una sorgente a partire dall'intensità luminosa e angolo piano di emissione
Note on A18: angolo piano entro cui viene emessa la radiazione
Note on G20: Angolo solido corrispondente all'angolo piano inserito
Note on H25: Calcolo del diametro del cerchio avente la stessa area del rettangolo dato